## Kalkulasi
EA & EI ¦ SHEET PILE BETON
Corrugated prestressed concrete • Input biru dapat diubah • Keluaran dalam sistem kN–m
01 INPUT PERHITUNGAN |  |  | 04 HASIL PER METER DINDING
Proyek / catatan |  |  | EA per meter lebar dinding
Tipe sheet pile | W-400 |  | 5961496.6352
Kuat tekan beton, f'c | 62.5 | MPa
E manual (opsional) |  | MPa | kN/m • αA × E × A / b
Faktor kekakuan aksial, αA | 1 | 0 < αA ≤ 1
Faktor kekakuan lentur, αI | 1 | 0 < αI ≤ 1 | EI per meter lebar dinding
92776.6308
02 PENAMPANG MANUAL
Lebar efektif manual, b | 996 | mm | kN·m²/m • αI × E × I / b
Luas manual, A | 1598 | cm²
Inersia manual, I | 248691 | cm⁴ | HASIL PER BATANG • SETELAH FAKTOR
|  |  | EA = αA × E × A | 5937650.6486 | kN
03 PARAMETER TERPAKAI |  |  | EI = αI × E × I | 92405.5242 | kN·m²
Ec estimasi = 4700√f'c | 37156.7625 | MPa
E yang digunakan | 37156.7625 | MPa | HASIL BRUTO PER BATANG
Lebar efektif, b | 996 | mm | EA bruto = E × A | 5937650.6486 | kN
Luas penampang, A | 1598 | cm² | EI bruto = E × I | 92405.5242 | kN·m²
Momen inersia, I | 248691 | cm⁴
A dalam satuan m² | 0.1598 | m² | ASUMSI PERHITUNGAN
I dalam satuan m⁴ | 0.0024869 | m⁴ | Penampang beton bruto; I mengikuti sumbu pada katalog. Nilai awal αA = αI = 1,00. Perhitungan ini menghasilkan kekakuan elastis.
b dalam satuan m | 0.996 | m
Status input | OK
SATUAN • E [kN/m²] = E [MPa] × 1.000 ¦ A [m²] = A [cm²] × 10⁻⁴ ¦ I [m⁴] = I [cm⁴] × 10⁻⁸
E awal adalah estimasi untuk beton berat normal (Ec = 4700√f'c dalam MPa; bentuk persamaan SNI 2847:2019 §19.2.2.1.b). Gunakan E dari uji/produsen atau standar proyek bila tersedia. Efek tulangan/prategang, retak dan rangkak tidak dihitung otomatis.
Lebar 996 mm diasumsikan sebagai lebar efektif terpasang. Verifikasi terhadap katalog produsen. Untuk lebar atau penampang lain, pilih Manual. Data manual C14:C16 hanya aktif saat tipe Manual dipilih.
Baca petunjuk dan dasar perhitungan →
Note on C9: Kosong: gunakan estimasi Ec = 4700 × SQRT(fc). Isi nilai E dalam MPa untuk memakai data uji atau rekomendasi produsen. Isian ini menggantikan Ec estimasi.
Note on C10: Nilai awal 1,00 berarti EA bruto. Faktor harus ditentukan berdasarkan asumsi analisis proyek; template tidak menetapkan faktor desain.
Note on C11: Nilai awal 1,00 berarti EI bruto/tidak retak. Pengaruh retak, rangkak, atau kondisi jangka panjang tidak dihitung otomatis. Gunakan faktor sesuai model yang disetujui.
Note on C14: Hanya dipakai jika C7 = Manual. Lebar efektif adalah lebar cakupan terpasang per batang, bukan panjang bentangan profil mengikuti lipatan.

## Data_Produk
DATA PENAMPANG ¦ KATALOG
Sumber: gambar “Corrugated Prestressed Concrete Sheet Piles” yang dilampirkan pengguna.
Tipe | Tinggi total (mm) | Tebal (mm) | Lebar efektif* (mm) | Luas A (cm²/batang) | Inersia I (cm⁴/batang) | Berat satuan (kg/m)
W-325 | 325 | 110 | 996 | 1315 | 134264 | 329
W-350 | 350 | 120 | 996 | 1468 | 169432 | 368
W-400 | 400 | 120 | 996 | 1598 | 248691 | 400
W-450 | 450 | 120 | 996 | 1825 | 353363 | 459
W-500 | 500 | 120 | 996 | 1818 | 462373 | 455
W-600 | 600 | 120 | 996 | 2078 | 765907 | 520
Mutu beton pada gambar: f'c = 62,5 MPa. Sel biru adalah data sumber yang dapat diperbarui sesuai katalog proyek. Nama tipe dipakai sebagai kunci pencarian; pertahankan nama tipe agar pilihan pada Kalkulasi tetap cocok.
* Lebar pada gambar = 996 mm; template menganggapnya sebagai lebar efektif terpasang. Pastikan definisi lebar, luas per batang, dan sumbu I pada katalog asli sebelum dipakai dalam model.
Angka “1.315” dibaca 1.315 cm² (seribu tiga ratus lima belas); “134.264” dibaca 134.264 cm⁴. Luas W-500 = 1.818 cm², sedikit lebih kecil dari W-450 = 1.825 cm²; nilai dipertahankan sesuai gambar.
Kelas A/B dan momen retak/ultimit tidak digunakan untuk EA dan EI bruto. Evaluasi kapasitas, tingkat retak, pengaruh prategang dan kekakuan efektif memerlukan data serta analisis tersendiri.
Note on F7: Transkripsi angka pada gambar: 1.315 cm². Tanda titik pada tabel sumber dibaca sebagai pemisah ribuan.
Note on G7: Transkripsi angka pada gambar: 134.264 cm⁴. Nilai mengikuti sumbu lentur yang dinyatakan produsen.
Note on F8: Transkripsi angka pada gambar: 1.468 cm². Tanda titik pada tabel sumber dibaca sebagai pemisah ribuan.
Note on G8: Transkripsi angka pada gambar: 169.432 cm⁴. Nilai mengikuti sumbu lentur yang dinyatakan produsen.
Note on F9: Transkripsi angka pada gambar: 1.598 cm². Tanda titik pada tabel sumber dibaca sebagai pemisah ribuan.
Note on G9: Transkripsi angka pada gambar: 248.691 cm⁴. Nilai mengikuti sumbu lentur yang dinyatakan produsen.
Note on F10: Transkripsi angka pada gambar: 1.825 cm². Tanda titik pada tabel sumber dibaca sebagai pemisah ribuan.
Note on G10: Transkripsi angka pada gambar: 353.363 cm⁴. Nilai mengikuti sumbu lentur yang dinyatakan produsen.
Note on F11: Transkripsi angka pada gambar: 1.818 cm². Tanda titik pada tabel sumber dibaca sebagai pemisah ribuan.
Note on G11: Transkripsi angka pada gambar: 462.373 cm⁴. Nilai mengikuti sumbu lentur yang dinyatakan produsen.
Note on F12: Transkripsi angka pada gambar: 2.078 cm². Tanda titik pada tabel sumber dibaca sebagai pemisah ribuan.
Note on G12: Transkripsi angka pada gambar: 765.907 cm⁴. Nilai mengikuti sumbu lentur yang dinyatakan produsen.

## Rekap
REKAP ¦ SELURUH TIPE
Memakai E serta faktor αA dan αI dari sheet Kalkulasi; perubahan tipe terpilih tidak mengubah daftar rekap.
E (MPa) | 37156.7625 | αA | 1 | αI | 1
Tipe | A (cm²) | I (cm⁴) | b (m) | EA batang (kN) | EI batang (kN·m²) | EA per m (kN/m) | EI per m (kN·m²/m)
W-325 | 1315 | 134264 | 0.996 | 4886114.2697 | 49888.1556 | 4905737.2185 | 50088.5097
W-350 | 1468 | 169432 | 0.996 | 5454612.736 | 62955.4459 | 5476518.8113 | 63208.279
W-400 | 1598 | 248691 | 0.996 | 5937650.6486 | 92405.5242 | 5961496.6352 | 92776.6308
W-450 | 1825 | 353363 | 0.996 | 6781109.1575 | 131298.2507 | 6808342.5276 | 131825.5529
W-500 | 1818 | 462373 | 0.996 | 6755099.4238 | 171802.8375 | 6782228.3371 | 172492.8087
W-600 | 2078 | 765907 | 0.996 | 7721175.249 | 284586.245 | 7752183.9849 | 285729.1617
EA dan EI pada rekap sudah dikalikan faktor αA dan αI. Nilai awal keduanya 1,00 sehingga hasil sama dengan kekakuan bruto. Jika input material/faktor tidak valid, hasil rekap dikosongkan.
Untuk model elemen plate 2D per satuan lebar: gunakan kolom EA per m dan EI per m dengan sistem satuan kN–m. Untuk elemen batang individual: gunakan kolom EA batang dan EI batang. Cocokkan definisi serta satuan pada perangkat lunak yang dipakai.

## Petunjuk
PETUNJUK ¦ RUMUS & ASUMSI
CARA PAKAI
1 Buka Kalkulasi, pilih tipe W-325 s.d. W-600. Pilih Manual untuk memasukkan b, A dan I sendiri. Sel biru dapat diedit; sel abu-abu dan hijau berisi hasil rumus.
2 Masukkan f'c dalam MPa. Kosongkan E manual untuk memakai Ec = 4700√f'c. Isi E manual bila tersedia nilai uji atau rekomendasi produsen; isian ini menggantikan nilai estimasi.
3 Tetapkan faktor αA dan αI (awal 1,00), lalu baca hasil per batang atau per meter dinding. Gunakan Rekap untuk membandingkan seluruh tipe dengan E dan faktor yang sama.
RUMUS DAN SATUAN
Ec [MPa] = 4700 × √f'c [MPa], untuk beton berat normal. Persamaan estimasi: SNI 2847:2019 §19.2.2.1.b. Estimasi ini perlu disesuaikan dengan material serta ketentuan proyek.
Konversi: 1 MPa = 1.000 kN/m²; 1 cm² = 10⁻⁴ m²; 1 cm⁴ = 10⁻⁸ m⁴; 1 mm = 0,001 m. Luas dan inersia katalog dianggap untuk satu batang.
Per batang: EA bruto = E × A [kN]; EI bruto = E × I [kN·m²]. Setelah faktor: EA = αA × EA bruto; EI = αI × EI bruto. EA dan EI bukan EA/L atau 12EI/L³; panjang batang tidak diperlukan untuk EA dan EI.
Per meter lebar dinding: EA/m = αA × E × A / b [kN/m]; EI/m = αI × E × I / b [kN·m²/m]. b adalah lebar efektif terpasang satu batang dalam meter. Pembagian lebar dilakukan satu kali.
BATASAN MODEL & SUMBER
Data penampang berasal dari gambar pengguna (judul “Corrugated Prestressed Concrete Sheet Piles”). Tanggal, revisi dan produsen katalog tidak tercantum jelas pada gambar. Verifikasi angka terhadap katalog proyek; titik pada data sumber dibaca sebagai pemisah ribuan.
I mengikuti sumbu lentur katalog. Lebar 996 mm diasumsikan sebagai lebar efektif. Model memakai luas dan inersia beton bruto; kontribusi baja tulangan/prategang sebagai penampang transformasi belum ditambahkan.
Nilai awal αA = αI = 1,00 menyatakan penampang bruto/tidak retak. Retak, rangkak, susut dan perubahan kekakuan akibat prategang tidak dihitung otomatis. Faktor yang berbeda harus ditentukan oleh perencana berdasarkan kondisi analisis.
EA dan EI adalah kekakuan elastis, bukan kapasitas aksial atau kapasitas momen. Tabel momen retak/ultimit dan kelas A/B pada katalog tidak dipakai dalam rumus ini. Template tidak memeriksa stabilitas, kekuatan, atau deformasi dinding.
← Kembali ke Kalkulasi